## Sheet1
高新区小学校园广播清单
序号 | 名 称 | 品牌 | 型号 | 规格 | 数 量 | 单 位 | 备注
1 | 100W音柱 | VOKON | VL-T850 | 1.额定功率 50W/100W 2.输入电压 70V/100V 3.灵敏度 94dB 4.频率响应 100-20KHZ 5.喇叭单元 6寸×5 6.产品规格 1050*230*120 mm 7.重量 9.5KG | 13 | 只
2 | 后级功放 | VOKON | VT-2000C | 1.标准机箱设计，2U铝合金面板，拉手+挂耳一体式设计，可与面板分离，适用于机柜或桌面安装； 2.专业噪声门控制输出信号，保证背景音乐的静噪； 3.智能电源管理功能，无信号时自动进入待机状态，待机功率小于3W，保障7×24小时不间断工作； 4.一个总音量调节旋钮，统一控制所有线路和话筒音量； 5.5路音源输入，其中3路标准线路信号，2路标准话筒信号； 6.1路音源输出，可环接至下一台功放音频输入接口； 7.70V.100V定压输出，4-16Ω定阻输出； 8.工作状态实时指示灯，包括信号指示，保护指示，失真指示，启动指示，电源指示等功能； 9.线路安全工作区保护，保证输出负载在短路.过载等任何恶劣环境下安全工作； 10.完善的温度保护功能，当机器温度升高时，温度伺服电路会加速风扇，风扇工作噪音低； 11.峰值负反馈保护，当信号出现失真.冲击.或线电压严重过压时，能有效地对功放进行保护； 12.综合交叉音色补偿电路，对线间变压器所造成的高频损失进行修正，使线电压上的信号频谱曲线平直，音色优美； 13.高倍频程低音切除电路，采用带音色补偿的低切技术，在不损失音质的情况下去除有安全隐患的超低频成份，保证升压系统安全工作； 14.额定功率：2000W 15.输出方式：70V，100V，4-16Ω 16.输入灵敏度/阻抗：MIC1,2：5mV/600Ω,不平衡TS端子输入；AUX1,2,3：350mV/10KΩ,不平衡RCA端子输入 17.输出灵敏度/阻抗：1000mV/470Ω,不平衡TS端子输出 18.过载源电动势：MIC1,2：>12dB,不平衡TRS端子输入；AUX1,2,3：>20dB,不平衡RCA端子输入 19.频率响应：50-16KHz(+1dB, -3dB) 20.信噪比：MIC1,2：66dB;AUX1,2,3：80dB 21.总谐波失真：1KHz时0.5%,1/3输出功率 22.通道串音衰减：≤50dB 23.散热：由前往后强制风冷，散热器温度55度时启动内置风扇 24.保护：过热,过载&短路 25.电源：AC 220V/50Hz 26.最大耗散功率：2600W 27.尺寸(W×H×D)：484×88×360mm 28.重量：42Kg | 1 | 台
3 | 调音台 | VOKON | VM-T1202 | 1.12路通道输入高品质的话筒前置放大器和精确的均衡电路； 2.两编组，60mm行程的推子（衰减器）； 3.+48V幻象供电开关选择； 4.1组AUX辅助输出，1组FX发送，1路立体声返回； 5.10段LED电平显示器，内置数码效果器效果器； 6.录音输出接口，PSU内置电源； 7.内置SD卡接口.USB接口MP3播放器。 8.频率范围：20Hz-20KHz 9.信噪比： >90dB 10.分离度：>80dB 11.高音：(+-15dB12KHz) 12.中音：(+-15dB2.5KHz) 13.低音：(+-15dB80Hz) 14.输入阻抗：40KΩ平衡/20KΩ 15.输出阻抗：200Ω平衡/100Ω不平衡 16.供电电源：220V/AC/50Hz 17.功耗：30W 18.尺寸：长53cm，宽：40cm，上高：7.5cm，下高：5cm； | 1 | 台
4 | 音频处理器 | VOKON | VM-X0404 | 1.模拟输入通道：4，模拟输出通道：4； 2.处理器:ADI SHARC 21489@450 MHz SIMD，DSP处理能力:400 MIPS，1.6 GFLOPS，采样率:48 kHz，± 100 ppm； 3.输入动态范围：110dB，输出动态范围：112dB； 4.内置两进两出的USB声卡，支持音乐播放、录制和软视频会议（如：ZOOM，腾讯会议，钉钉会议等）； 5.两通道独立AEC，尾长时间：512ms，收敛率：60dB/S, 回声消除幅度：60dB； 6.独立通道的AFC（反馈抑制），采用陷波式算法，传声增益提升幅度：10dB； 7.噪声抑制（ANS），信噪比提升18dB； 8.8段英式参量均衡，提供5种滤波器选择：Parametric,Lowshelf,Highshelf,Lowpass,Highpass； 9.提供终端用户订制操作界面，最大支持30台设备同一个界面管理； 10.具有中央控制功能，可对系统中的电源、信号切换、环境控制、音频等整体控制，实现一键开启系统所需要的功能。 11.可提供自定义的用户操作界面，处理模块为可配置式，根据需求自由更换，提供8台设备同时在线操作； 12.支持PoE供电与DC12V双电源 13.输入通道具备：输入增益6dB步长9个档位，两路自适应回声消除(AEC)，噪声抑制(ANS)，每个通道8个点的自适应反馈抑制（AFC）； 14.输出通道具备：8段PEQ,分频器、延时器、限幅器，10*7矩阵，16组预设； 15.支持输入输出通道LINK和分组功能； 16.频率响应范围20～20kHz (±0.5dB)，THD+N:-100dB @17dBu； 17.输入增益:0/6/12/18/24/30/36/42/48 dB； 18.幻象电源:+48V/10mA max，最大电平:+18dBu； 19.通道隔离度 @1kHz:108dB； 20.输入阻抗(平衡接法):5.4KΩ，输出阻抗(平衡接法):600Ω； 21.系统延时:<3ms； 22.工作电源:DC12V/PoE48V； 23.尺寸（宽x深x高）: 215 x 162x 44mm； 24.运输重量: 2KG； | 1 | 台
5 | 音频处理器软件 | VOKON | VM-DYSR1.0 | 1.具有电子压限器、高低通、参数均衡、延时、输通道声像平衡调节模块； 2.通道参数设置可快速拷贝； 3.各通道均设有多功能菜单，哑音和监听； 4.可设置快捷场景调用模式和场景存储； 5.内置DSP效果器； 6.支持有线网口调节； | 1 | 套
6 | 真分级无线一拖二手持话筒 | VOKON | VT-U964 | 1.一拖二真分集，手持腰包任意配选； 2.分集接收器实现最佳接收有效距离150米； 3.采用红外对频与手动调频方式实现传送器无线同步； 4.超强叠机.无线接收距离远近可调； 5.频率可锁定控制功能按钮； 6.独特智能ID识别技术，实现多套同时分布使用； 7.具有平衡和非平衡音频输出，方便和各种音响设备连接； 8.发射机采用两节1.5V电池供电，电池使用时间长，维护更方便； 9.发射器采用50MHz频宽，方便各频率段互换，尤其是在KTV； 10.发射机采用高强度合金材料制造，经久耐用； 11.易读照明式液晶显示； 接收机参数 12.载波频率范围：600-900MHz； 13.震荡方式：PLL锁相环； 14.可用带宽：每通道30MHz（一共60MHz）中频频率：第一中频：110MHz，第二中频：10.7MHz； 15.调制方式：FM调频； 16.信道数目：红外自动对频200信道； 17.天线接口：TNC座； 18.用温度：-18℃到50℃； 19.显示方式：LCD； 20.偏移度：45KHz； 21.灵敏度：-100dBm（40dBS/N）； 22.动态范围：>110dB； 23.杂散抑制：>80dB； 24.音频响应：60Hz-17KHz； 25.音频输出：非平衡：+4dB（1.25v)/5KΩ； 26.综合信噪比：<0.5%； 27.平衡：+10dB（1.5v)/600Ω； 28.收方式：二次变频超外差； 29.供电电流：250mA； | 1 | 套
7 | 无线放大器 | VOKON | VM-S120 | 1.提供使用2~4台UHF无线系列或其他系列各种自动选讯接收机的多频道系統，共用一对天线，以简化天线装配工程，提升接收距离及效能； 2.天线输入插座可以直接配置适用频带范围内的各种单竿天线.同轴天线.延长天线组及对数定向天线组； 3.四组电源输出：12V/600~1000mA； 4.频率范围：480-1000MHz； 5.输入截断点：+22dBm； 6.噪声比：4.0dB Type(Center Band)； 7.增益：+6-9dB(Center Band)； 8.输出阻抗：15dB min； 9.阻抗：50Ω； 10.频宽：300MHz； 11.插座：TNC female； 12.电源供应：100-240V/50/60Hz； 13.电源消耗：170mA； | 1 | 套
8 | 电源时序器 | VOKON | VM-S280 | 1.采用双面板+SMT表面贴片工艺，大电流继电器，高精度磷铜输出万能插座，具有环保认证和CE认证，确保产品超高品质。 2.8路电源时序控制，每路延时1秒，前面板配置两路辅助输出。 3.整机容量50A 。 4.进线采用符合CCC要求的国标6平方RVV软电缆，内部设计保留10%电流余量。 5.共提供8个插座输出，高精度磷铜铜片，万能插座适合各种插头。 6.MCU控制的智能化设计，具有标准RS232串口控制功能（标配485控制，选配232控制），可设置255个ID地址，最大可支持255台同时使用，适合于大规模集中控制。 7.配置数字LED电压指示表头。 8.每路输出配置单独控制开关。 9.配置外部开关控制和级联控口，IO/24V直流控制接口。 10.面板材质：黑色拉丝铝面板。 11.外部控制:标准RS232串口控制，波特率：9600; 12.重量:3.8 kg; 13.尺寸(宽×深×高):483x260x55mm/46mm； | 1 | 台
9 | 标杆 |  |  | 4M | 11 | 根
13 | 税款 |  |  | 按3%增值税专用发票计