## 幼儿园小品
高新区幼儿园配套工程--小品清单
序号 | 名称 | 项目特征 | 单位 | 工程量 | 单价（元） | 合计（元）
1 | 木制步桥 | 1.木质铺装 2.50厚松木地坪 3.60*60木龙骨 4.做法详见图纸设计 | m2 | 27.2
2 | 坐凳 | 1.坐凳 2.85宽30厚浅褐色金丝柚防腐木凳面 (留缝11.3mm) 3.5mm厚50X50角钢,每隔50CM用 膨胀螺栓将方钢固定在基础上 4.膨胀螺栓将木凳面与方钢固定 5.80宽30厚浅褐色金丝柚防腐木侧面 6.做法详见图纸 | m2 | 15.7
3 | 总计：

## 小学小品
高新区小学配套工程--小品清单
序号 | 名称 | 项目特征 | 单位 | 工程量 | 单价（元） | 合计（元） | 备注
1 | 8厚玻璃钢 | 1.种植池玻璃钢 2.8厚玻璃钢 3.内部骨架由厂家深化设计安装4.做法详见图纸 | m2 | 140.03 |  |  | 种植池一（2个）
2 | 防腐木龙骨 | 1.防腐木龙骨基层50*50防腐木龙骨 2.40*400*100厚防腐木面层与龙骨固定 3.做法详见图纸设计 | m2 | 39.51 |  |  | 种植池二、四
3 | 防腐木龙骨 | 1.防腐木龙骨基层50*50防腐木龙骨 2.30*160*100厚防腐木面层与龙骨固定 3.做法详见图纸设计 | m2 | 51.37 |  |  | 种植池二、四
4 | 8厚玻璃钢 | 1.种植池玻璃钢 2.8厚玻璃钢 3.内部骨架由厂家深化设计安装4.做法详见图纸 | m2 | 44.51 |  |  | 种植池三
5 | 8厚玻璃钢 | 1.种植池玻璃钢 2.8厚玻璃钢 3.内部骨架由厂家深化设计安装4.做法详见图纸 | m2 | 51.3 |  |  | 种植池五
6 | 条形坐凳 | 1.400X70X30红松木条(乳化沥青浸泡防腐) 2.面刷清漆二道 3.做法详见图纸 | m2 | 3.72
7 | 木花架柱、梁 | 1.木柱80*300、150*200木方 2.采用红松，做烘干防腐处理，刷油光清漆 | m3 | 1.05
8 | 木花架柱、梁 | 1.木梁100*250木方 2.采用红松，做烘干防腐处理，刷油光清漆 | m3 | 0.51
9 | 木花架柱、梁 | 1.檩条 2.采用红松，做烘干防腐处理，刷油光清漆 | m3 | 1.8
10 | 坐凳 | 1.5m长花岗岩支腿，木质坐凳 .做法详见图纸 | 个 | 10
3 | 总计：