## Sheet2
赤峰市红山区妇幼保健院项目智慧工地硬件设备清单
塔机安全管理系统 （XW-TCV100-K） | 主机 | 10.4寸、8G数据存储、语音报警； 采集、计算、上传数据，执行控制等 | 供电输入：电压：220VAC±10%；工作功率：≤20W；工作温度：-20～60℃；工作湿度：10～95%RH；通信方式：4G/3G/GPRS/LAN 默认GPRS； | 套 | 1
| gprs物联网卡 | 含GPRS模块和3年流量
| 显示屏 | 8寸LED，显示图形文字等信息 | 分辨率：800*480；输入电压：12VDC；工作功率：≤7W
| 高度传感器 | 高度数据采集 | 量程：0～150米；分辨力：0.1米
| 幅度传感器 | 幅度数据采集，计算力矩 | 量程：0～80米；分辨力：0.1米
| 转角传感器 | 回转数据采集 | 量程：0～360º；分辨力：0.1º
| 重量传感器 | 重量数据采集，计算力矩 | 量程：2～20吨；精度：20kg
| 倾角传感器 | 采集倾角数据/防倾翻 | 测量范围：0～15º；分辨力：0.01º
| 风速传感器 | 采集风速数据 | 测量范围：0～30m/s；分辨力：0.1m/s
| 塔群防碰撞 | 塔机互联交换位置数据 | 防碰网络最大组网个数 16台
| 人脸识别 | 采集驾驶员身份信息防止非法人员驾驶 | 识别方式：人脸和指纹；容量：人脸：100张 指纹：200枚 | 台 | 1
塔机吊钩可视化系统 （XW-TCV3000-H ） | 检测仪主机 | 采集、计算高度数据，解码、存储图像 | 供电输入:电压：220VAC±20% 频率：47Hz～63Hz;工作功率:≤30W （不含充电）;工作温度:-20～55℃;工作湿度:10～95%RH | 套 | 1
| 海康录像机 | 四路海康录像机含硬盘 500G
| 显示器 | 10.1寸，显示图像、参数信息 | 像素:1280*800;视角:全视角
| 高度传感器 | 采集高度数据，自动变焦变倍 | DXZ型，传动比：1：660W
| 定制摄像机 | 采集图像、控制变倍、控制充电；200W | 焦距:22倍光学变焦;最低照度:0.02Lux
| 网桥 | 传输视频数据 | 工作频率:5.8G;最大距离:5Km（空旷）
| 锂电池 | 摄像机、网桥供电系统 | 容量:16AH 16.8V;充电时长≤10小时;使用时长：≥30小时
| 充电装置 | 检测摄像机主机是否在位，接触充电 | 18V充电装置
| 联外网 | 网桥+交换机/4G路由 流量卡120G/年 | 工作频率:5.8G;最大距离:5Km（空旷）/含120G/年 | 套 | 0
NB物联网远传水表 | 新中大 | DN50 | 台 | 4
| 运营商 | 物联网卡 | 张 | 1
NB三相智能电表 | 新中大 | DTZY545-Z | 台 | 1
扬尘噪声监控系统（XW-YS1000） | 控制主机 | 含噪声、PM2.5、PM10、12块P10模组 | 供电输入：电压：220VAC±20% 频率：47Hz～63Hz；工作功率：≤35W；工作温度：-20～70℃；工作湿度：10～95%RH；防水等级：IP53；通信方式：4G/3G/GPRS/LAN 默认GPRS； | 台 | 1
| 立柱 | 85CM*2
| 温、湿度传感器 | 采集温度、湿度数据 | 温、湿度传感器参数：测量范围：温：-40～85℃，湿：0～100%RH；分辨力：温：0.1℃，湿：0.1%RH；典型误差：温：±0.3℃，湿：±3%RH；
| 风速传感器 | 采集风速、风级数据 | 测量范围：0～30m/s；分辨力：0.1m/s；典型误差：±5%；铝合金
| 风向传感器 | 采集风向数据
终端设备 | 喷淋系统对接 | 超标自动联动 | 可设定阀值，超标自动开启喷淋设备自动降尘 | 套 | 1
视频AI | 视频图像AI 监控平台 |  |  | 套（8路） | 1
安全帽识别
火焰检测
区域入侵
卸料平台 安全监测系统（XW-ASUP ） | 检测仪主机 | 采集、计算、上传数据、电路显示、设置界面、内置蜂鸣器等 | 供电输入：8.4V 锂电池；工作功率：≤2W（不含报警）；工作温度：-20～70℃；工作湿度：10～95%RH；防水等级：IP53；通信方式：NB；显示方式：4位数码管； | 台 | 1
| gprs物联网卡 | 含一年流量卡
| 备用锂电池 | 12AH、2组，更换充电
| 充电器 | 锂电池充电
| 重量传感器 | 标配2只，可选1只 | 量程：3-9.999吨；分辨力：1Kg
| 语音播放器 | 循环播放报警提示 | 报警音量：≥100DB
| 外置报警灯 | 灯光显示 | 红色