## 表-08 分部分项工程和单价措施项目清单与计价表
分部分项工程和单价措施项目清单与计价表
工程名称：自持性出租住房建设项目-住宅楼-喷淋工程 |  |  |  | 标段：自持性出租住房建设项目 |  |  |  | 第 1 页 共 7 页
序号 | 项目编码 | 项目名称 | 项目特征描述 |  | 计量单位 | 工程量 | 金额（元）
[7 empty] | 综合单价 |  | 合价 | 其中
暂估价
喷淋
1 | 030901003001 | 水喷淋(雾）喷头 | 1.材质:喷头 2.规格:DN20 |  | 个 | 634
2 | 030901001001 | 水喷淋钢管 | 1.名称:热镀锌钢管 2.规格:DN150 3.连接形式:沟槽连接 |  | m | 371.6
3 | 030901001009 | 水喷淋钢管 | 1.名称:热镀锌钢管 2.规格:DN200 3.连接形式:沟槽连接 |  | m | 100.8
4 | 030901001010 | 水喷淋钢管 | 1.名称:热镀锌钢管 2.规格:DN350 3.连接形式:沟槽连接 |  | m | 4
5 | 030901001002 | 水喷淋钢管 | 1.名称:热镀锌钢管 2.规格:DN100 3.连接形式:沟槽连接 |  | m | 239.5
6 | 030901001003 | 水喷淋钢管 | 1.名称:热镀锌钢管 2.规格:DN80 3.连接形式:沟槽连接 |  | m | 25.9
7 | 030901001004 | 水喷淋钢管 | 1.名称:热镀锌钢管 2.规格:DN65 3.连接形式:沟槽连接 |  | m | 306.8
8 | 030901001005 | 水喷淋钢管 | 1.名称:热镀锌钢管 2.规格:DN50 3.连接形式:螺纹连接 |  | m | 176.5
9 | 030901001006 | 水喷淋钢管 | 1.名称:热镀锌钢管 2.规格:DN40 3.连接形式:螺纹连接 |  | m | 168.4
10 | 030901001007 | 水喷淋钢管 | 1.名称:热镀锌钢管 2.规格:DN32 3.连接形式:螺纹连接 |  | m | 467.1
11 | 030901001008 | 水喷淋钢管 | 1.名称:热镀锌钢管 2.规格:DN25 3.连接形式:螺纹连接 |  | m | 680.4
12 | 030901012001 | 消防水泵接合器 | 1.安装部位:地下式水泵接合器 2.型号、规格:地下式150 |  | 套 | 3
13 | 031002003001 | 套管 | 1.名称、类型:穿板套管 2.规格:DN150 3.预留孔洞：DN250 |  | 个 | 3
14 | 031002003002 | 套管 | 1.名称、类型:穿板套管 2.规格:DN100 3.预留孔洞：DN150 |  | 个 | 9
15 | 031003003001 | 焊接法兰阀门 | 1.名称:安全阀 |  | 个 | 4
本页小计
注：为计取规费等的使用，可在表中增设其中：“定额人工费”
表—08
分部分项工程和单价措施项目清单与计价表
工程名称：自持性出租住房建设项目-住宅楼-喷淋工程 |  |  |  | 标段：自持性出租住房建设项目 |  |  |  | 第 2 页 共 7 页
序号 | 项目编码 | 项目名称 | 项目特征描述 |  | 计量单位 | 工程量 | 金额（元）
[7 empty] | 综合单价 |  | 合价 | 其中
暂估价
2.规格、压力等级:DN150 3.备注：含法兰
16 | 031003003020 | 焊接法兰阀门 | 1.名称:手动巡检闸阀 2.规格、压力等级:DN150 3.备注：含法兰 |  | 个 | 3
17 | 031003003019 | 焊接法兰阀门 | 1.名称:压力开关 2.规格、压力等级:DN150 3.备注：含法兰 |  | 个 | 2
18 | 031003003025 | 焊接法兰阀门 | 1.名称:压力开关 2.规格、压力等级:DN200 3.备注：含法兰 |  | 个 | 1
19 | 031003003011 | 焊接法兰阀门 | 1.名称:闸阀 2.规格、压力等级:DN150 3.备注：含法兰 |  | 个 | 10
20 | 031003003026 | 焊接法兰阀门 | 1.名称:闸阀 2.规格、压力等级:DN250 3.备注：含法兰 |  | 个 | 1
21 | 031003003027 | 焊接法兰阀门 | 1.名称:明杆闸阀 2.规格、压力等级:DN250 3.备注：含法兰 |  | 个 | 1
22 | 031003003021 | 焊接法兰阀门 | 1.名称:水锤消除器 2.规格、压力等级:DN150 3.备注：含法兰 |  | 个 | 4
23 | 031003003028 | 焊接法兰阀门 | 1.名称:水锤消除器 2.规格、压力等级:DN200 3.备注：含法兰 |  | 个 | 2
24 | 031003003002 | 焊接法兰阀门 | 1.名称:闸阀 2.规格、压力等级:DN100 3.备注：含法兰 |  | 个 | 1
25 | 031003003022 | 焊接法兰阀门 | 1.名称:闸阀 2.规格、压力等级:DN200 3.备注：含法兰 |  | 个 | 6
26 | 031003003023 | 焊接法兰阀门 | 1.名称:明杆闸阀 2.规格、压力等级:DN200 3.备注：含法兰 |  | 个 | 5
27 | 030901008001 | 末端试水装置 | 1.名称:末端试水装置 2.规格:DN25 |  | 组 | 2
28 | 031003001001 | 螺纹阀门 | 1.名称:球阀 2.规格、压力等级:DN25 |  | 个 | 2
29 | 031003001007 | 螺纹阀门 | 1.名称:泄水阀 2.规格、压力等级:DN40 |  | 个 | 1
30 | 030601002001 | 压力仪表 | 1.名称:压力表 2.规格:DN25 |  | 台 | 10
本页小计
注：为计取规费等的使用，可在表中增设其中：“定额人工费”
表—08
分部分项工程和单价措施项目清单与计价表
工程名称：自持性出租住房建设项目-住宅楼-喷淋工程 |  |  |  | 标段：自持性出租住房建设项目 |  |  |  | 第 3 页 共 7 页
序号 | 项目编码 | 项目名称 | 项目特征描述 |  | 计量单位 | 工程量 | 金额（元）
[7 empty] | 综合单价 |  | 合价 | 其中
暂估价
31 | 031003001002 | 螺纹阀门 | 1.类型:自动排气阀 2.规格、压力等级:DN25 |  | 个 | 4
32 | 031003001003 | 螺纹阀门 | 1.类型:自动排气阀下的截止阀 2.规格、压力等级:DN25 |  | 个 | 4
33 | 030901006001 | 水流指示器 | 1.名称:水流指示器 2.规格、型号:DN150 3.连接方式:法兰连接 |  | 个 | 4
34 | 031002001003 | 管道支架 | 1.名称:管道支架制作安装 2.规格:5kg以内 |  | kg | 2347.19
35 | 031002001004 | 管道支架 | 1.名称:管道支架制作安装 2.规格:10kg以内 |  | kg | 801.26
36 | 030901006002 | 水流指示器 | 1.名称:水流指示器 2.规格、型号:DN150 3.连接方式:法兰连接 |  | 个 | 5
37 | 031003003003 | 焊接法兰阀门 | 1.名称:遥控信号阀 2.规格:DN150 3.连接方式:法兰连接 |  | 个 | 11
38 | 031003003004 | 焊接法兰阀门 | 1.名称:遥控信号阀 2.规格:DN100 3.连接方式:法兰连接 |  | 个 | 1
39 | 031003003005 | 焊接法兰阀门 | 1.名称:干式报警阀 2.规格:DN150 3.连接方式:法兰连接 |  | 个 | 2
40 | 031003003016 | 焊接法兰阀门 | 1.名称:湿式报警阀 2.规格:DN150 3.连接方式:法兰连接 |  | 个 | 1
41 | 031003003012 | 焊接法兰阀门 | 1.类型:电磁阀 2.规格、压力等级:DN32 3.连接形式:含法兰 |  | 个 | 2
42 | 031003003009 | 焊接法兰阀门 | 1.名称:蝶阀 2.规格、压力等级:DN100 3.备注：含法兰 |  | 个 | 2
43 | 031003003024 | 焊接法兰阀门 | 1.名称:蝶阀 2.规格、压力等级:DN200 3.备注：含法兰 |  | 个 | 11
44 | 031003003018 | 焊接法兰阀门 | 1.名称:蝶阀 2.规格、压力等级:DN150 3.备注：含法兰 |  | 个 | 9
45 | 031003003010 | 焊接法兰阀门 | 1.名称:止回阀 2.规格、压力等级:DN100 3.备注：含法兰 |  | 个 | 1
本页小计
注：为计取规费等的使用，可在表中增设其中：“定额人工费”
表—08
分部分项工程和单价措施项目清单与计价表
工程名称：自持性出租住房建设项目-住宅楼-喷淋工程 |  |  |  | 标段：自持性出租住房建设项目 |  |  |  | 第 4 页 共 7 页
序号 | 项目编码 | 项目名称 | 项目特征描述 |  | 计量单位 | 工程量 | 金额（元）
[7 empty] | 综合单价 |  | 合价 | 其中
暂估价
46 | 031003003029 | 焊接法兰阀门 | 1.名称:止回阀 2.规格、压力等级:DN200 3.备注：含法兰 |  | 个 | 2
47 | 031003003017 | 焊接法兰阀门 | 1.名称:止回阀 2.规格、压力等级:DN150 3.备注：含法兰 |  | 个 | 3
48 | 031003003014 | 焊接法兰阀门 | 1.名称:流量开关 2.规格、压力等级:DN100 3.备注：含法兰 |  | 个 | 1
49 | 031003001004 | 螺纹阀门 | 1.名称:闸阀 2.规格、压力等级:DN25 |  | 个 | 13
50 | 031003001006 | 螺纹阀门 | 1.名称:末端试水阀 2.规格、压力等级:DN25 |  | 个 | 3
51 | 030901012002 | 消防水泵接合器 | 1.安装部位:地下式水泵接合器 2.型号、规格:地下式200 |  | 套 | 3
52 | 031006002001 | 自喷泵 | 1.自喷泵 XBD7/40-L Q=40L/s ,H=70m,N=45KW 5.含配电柜 |  | 套 | 2
53 | 031006002002 | 消火栓泵（室内） | 1.消火栓泵（室内） XBD9/20-L Q=20L/s ,H=90m,N=37KW 2.含配电柜 |  | 套 | 2
54 | 031006002003 | 消火栓泵（室外） | 1.消火栓泵（室外） XBD4/30-L Q=30L/s ,H=40m,N=22KW 2.含配电柜 |  | 套 | 2
55 | 031006002004 | 稳压给水设备 | 1.消火栓增压稳压设备 XW(L)-II-1.5-30-ADL SQL800x0.6，含配用2台水泵：N=1.1KW 2.含配电柜 3.备注：室外消火栓系统供水，一用一备 图集17S205P13~15 |  | 套 | 1
56 | 031006002005 | 稳压给水设备 | 1.设备名称:消火栓增压稳压设备 XW(L)-I-3.0-20-SADL 甲型安装，罐体型号SQL1000 1套， 2.备注：设于屋顶水箱间 |  | 套 | 1
本页小计
注：为计取规费等的使用，可在表中增设其中：“定额人工费”
表—08
分部分项工程和单价措施项目清单与计价表
工程名称：自持性出租住房建设项目-住宅楼-喷淋工程 |  |  |  | 标段：自持性出租住房建设项目 |  |  |  | 第 5 页 共 7 页
序号 | 项目编码 | 项目名称 | 项目特征描述 |  | 计量单位 | 工程量 | 金额（元）
[7 empty] | 综合单价 |  | 合价 | 其中
暂估价
图集：17S205P13-15
57 | 030905002001 | 水灭火控制装置调试 | 1.系统形式:水灭火控制装置调试 |  | 点 | 2
58 | 030804001001 | 低压碳钢管件 | 1.名称:弯头 2.安装部位:室内 3.材质、规格:DN150以内 4.连接形式:沟槽式连接 |  | 个 | 50
59 | 030804001002 | 低压碳钢管件 | 1.名称:弯头 2.安装部位:室内 3.材质、规格:DN100以内 4.连接形式:沟槽式连接 |  | 个 | 8
60 | 030804001003 | 低压碳钢管件 | 1.名称:弯头 2.安装部位:室内 3.材质、规格:DN65以内 4.连接形式:沟槽式连接 |  | 个 | 141
61 | 030804001004 | 低压碳钢管件 | 1.名称:大小头 2.安装部位:室内 3.材质、规格:DN100以内 4.连接形式:沟槽式连接 |  | 个 | 14
62 | 030804001005 | 低压碳钢管件 | 1.名称:大小头 2.安装部位:室内 3.材质、规格:DN150以内 4.连接形式:沟槽式连接 |  | 个 | 28
63 | 030804001006 | 低压碳钢管件 | 1.名称:大小头 2.安装部位:室内 3.材质、规格:DN65以内 4.连接形式:沟槽式连接 |  | 个 | 202
64 | 030804001007 | 低压碳钢管件 | 1.名称:大小头 2.安装部位:室内 3.材质、规格:DN80以内 4.连接形式:沟槽式连接 |  | 个 | 8
65 | 030804001008 | 低压碳钢管件 | 1.名称:三通 2.安装部位:室内 3.材质、规格:DN100以内 4.连接形式:沟槽式连接 |  | 个 | 59
66 | 030804001009 | 低压碳钢管件 | 1.名称:三通 2.安装部位:室内 3.材质、规格:DN150以内 4.连接形式:沟槽式连接 |  | 个 | 60
67 | 030804001010 | 低压碳钢管件 | 1.名称:三通 2.安装部位:室内 3.材质、规格:DN80以内 4.连接形式:沟槽式连接 |  | 个 | 15
68 | 030804001011 | 低压碳钢管件 | 1.名称:三通 |  | 个 | 4
本页小计
注：为计取规费等的使用，可在表中增设其中：“定额人工费”
表—08
分部分项工程和单价措施项目清单与计价表
工程名称：自持性出租住房建设项目-住宅楼-喷淋工程 |  |  |  | 标段：自持性出租住房建设项目 |  |  |  | 第 6 页 共 7 页
序号 | 项目编码 | 项目名称 | 项目特征描述 |  | 计量单位 | 工程量 | 金额（元）
[7 empty] | 综合单价 |  | 合价 | 其中
暂估价
2.安装部位:室内 3.材质、规格:DN65以内 4.连接形式:沟槽式连接
69 | 030804001012 | 低压碳钢管件 | 1.名称:四通 2.安装部位:室内 3.材质、规格:DN100以内 |  | 个 | 6
70 | 030804001013 | 低压碳钢管件 | 1.名称:四通 2.安装部位:室内 3.材质、规格:DN150以内 |  | 个 | 26
71 | 030804001015 | 低压碳钢管件 | 1.名称:四通 2.安装部位:室内 3.材质、规格:DN80以内 |  | 个 | 1
72 | 030804001016 | 低压碳钢管件 | 1.名称:卡箍 2.安装部位:室内 3.材质、规格:DN100以内 4.连接形式:沟槽式连接 |  | 个 | 71
73 | 030804001017 | 低压碳钢管件 | 1.名称:卡箍 2.安装部位:室内 3.材质、规格:DN150以内 4.连接形式:沟槽式连接 |  | 个 | 21
74 | 030905002002 | 水灭火控制装置调试 | 1.名称：喷淋灭火系统调试 |  | 点 | 634
分部小计
抗震支架
75 | 031002001005 | 管道支架 | 1.名称:水管单管侧向抗震支吊架 2.规格:ZYS-100-T |  | 套 | 17
76 | 031002001006 | 管道支架 | 1.名称:水管单管侧向抗震支吊架 2.规格:ZYS-100-TL |  | 套 | 4
77 | 031002001007 | 管道支架 | 1.名称:水管单管侧向抗震支吊架 2.规格:ZYS-150-T |  | 套 | 31
78 | 031002001008 | 管道支架 | 1.名称:水管单管侧向抗震支吊架 2.规格:ZYS-150-TL |  | 套 | 7
79 | 031002001009 | 管道支架 | 1.名称:水管单管侧向抗震支吊架 2.规格:ZYS-80-TL |  | 套 | 8
80 | 031002001010 | 管道支架 | 1.名称:水管单管侧向抗震支吊架 2.规格:ZYS-200*2-TL |  | 套 | 8
81 | 03100200101 | 管道支 | 1.名称:水管单管侧向抗 |  | 套 | 5
本页小计
注：为计取规费等的使用，可在表中增设其中：“定额人工费”
表—08
分部分项工程和单价措施项目清单与计价表
工程名称：自持性出租住房建设项目-住宅楼-喷淋工程 |  |  |  | 标段：自持性出租住房建设项目 |  |  |  | 第 7 页 共 7 页
序号 | 项目编码 | 项目名称 | 项目特征描述 |  | 计量单位 | 工程量 | 金额（元）
[7 empty] | 综合单价 |  | 合价 | 其中
暂估价
| 1 | 架 | 震支吊架 2.规格:ZYS-150*2-TL
分部小计
措施项目
82 | 031301017001 | 脚手架搭拆 |  |  | 项 | 1
83 | 031302007001 | 高层施工增加 |  |  | 项 | 1
分部小计
本页小计
合 计
注：为计取规费等的使用，可在表中增设其中：“定额人工费”
表—08