## 表-08 分部分项工程和单价措施项目清单与计价表
分部分项工程和单价措施项目清单与计价表
工程名称：自持性出租住房建设项目-住宅楼-电气工程 |  |  |  | 标段：自持性出租住房建设项目 |  |  |  | 第 1 页 共 2 页
序号 | 项目编码 | 项目名称 | 项目特征描述 |  | 计量单位 | 工程量 | 金额（元）
[7 empty] | 综合单价 |  | 合价 | 其中
暂估价
电气
1 | 030412004001 | 装饰灯 | 1. 名称: 安全出口灯 2. 型号: DC 36V-1W A型 |  | 套 | 7
2 | 030412004002 | 装饰灯 | 1. 名称: 吊装双面疏散指示灯 2. 型号: DC 36V-1W A型 |  | 套 | 23
3 | 030412005001 | 荧光灯 | 1.名称:密闭单管荧光灯 |  | 套 | 1
4 | 030412004003 | 装饰灯 | 1. 名称: 楼层标志灯 2. 型号: DC 36V-1W A型 |  | 套 | 16
5 | 030412004004 | 装饰灯 | 1. 名称: 疏散出口灯 2. 型号: DC 36V-1W A型 |  | 套 | 28
6 | 030412004005 | 装饰灯 | 1. 名称: 疏散指示灯 2. 型号: DC 36V-1W A型 |  | 套 | 81
7 | 030412004007 | 装饰灯 | 1. 名称: 应急照明灯 2. 型号: DC 36V-1W A型 |  | 套 | 7
8 | 030412004008 | 装饰灯 | 1. 名称: 应急照明灯E |  | 套 | 189
9 | 030412004006 | 装饰灯 | 1.名称：LED感应型吸顶灯 |  | 个 | 1
10 | 030404034006 | 照明开关 | 1. 名称: 单联墙壁开关 2. 规格: 250V-10A |  | 个 | 1
11 | 030408006001 | 电力电缆头 | 1.名称:电力电缆头 2.规格:10mm2以下 |  | 个 | 8
12 | 030404017021 | 配电箱 | 1. 名称: 1ATE1 2. 规格: 800*700*200 |  | 台 | 1
13 | 030404017022 | 配电箱 | 1. 名称: -1ATE1 2. 规格: 800*700*200 |  | 台 | 1
14 | 030404017023 | 配电箱 | 1. 名称: -1ATE2 2. 规格: 800*700*200 |  | 台 | 1
15 | 030404017024 | 配电箱 | 1. 名称:1FPD1 |  | 台 | 1
16 | 030404017025 | 配电箱 | 1. 名称:-1FPD1 |  | 台 | 1
17 | 030404017026 | 配电箱 | 1. 名称:-1FPD2 |  | 台 | 1
本页小计
注：为计取规费等的使用，可在表中增设其中：“定额人工费”
表—08
分部分项工程和单价措施项目清单与计价表
工程名称：自持性出租住房建设项目-住宅楼-电气工程 |  |  |  | 标段：自持性出租住房建设项目 |  |  |  | 第 2 页 共 15 页
序号 | 项目编码 | 项目名称 | 项目特征描述 |  | 计量单位 | 工程量 | 金额（元）
[7 empty] | 综合单价 |  | 合价 | 其中
暂估价
18 | 030404017027 | 配电箱 | 1. 名称:-2ATE1 |  | 台 | 1
19 | 030404017028 | 配电箱 | 1. 名称:2FPD1 |  | 台 | 1
20 | 030404017032 | 配电箱 | 1. 名称:-2FPD1 |  | 台 | 1
21 | 030411001001 | 配管 | 1.名称:电线管 2.材质:JDG 3.规格:DN20mm 4.配置形式:暗配 |  | m | 2873.79
22 | 030411001003 | 配管 | 1.名称:电线管 2.材质:JDG 3.规格:DN25mm 4.配置形式:暗配 |  | m | 23.42
23 | 030411004006 | 配线 | 1.名称:管内穿线 2.配线形式:照明线路 3.型号:WDZBN-BYJF 4.规格:2.5 5.材质:铜芯 6.配线部位:暗敷 |  | m | 26.65
24 | 030411004015 | 配线 | 1.名称:管内穿线 2.配线形式:照明线路 3.型号:WDZN-BYJF 4.规格:2.5 5.材质:铜芯 6.配线部位:暗敷 |  | m | 5795.98
25 | 030408001049 | 电力电缆 | 1.名称:电力电缆 2.型号:RTTVZ3*2.5 3.敷设方式、部位:室内暗敷 |  | m | 35.08
26 | 030414002001 | 送配电装置系统 |  |  | 系统 | 1
38
本页小计
注：为计取规费等的使用，可在表中增设其中：“定额人工费”