## 表-08 分部分项工程和单价措施项目清单与计价表
分部分项工程和单价措施项目清单与计价表
工程名称：自持性出租住房建设项目-住宅楼-通风工程 |  |  |  | 标段：自持性出租住房建设项目 |  |  |  | 第 1 页 共 10 页
序号 | 项目编码 | 项目名称 | 项目特征描述 |  | 计量单位 | 工程量 | 金额（元）
[7 empty] | 综合单价 |  | 合价 | 其中
暂估价
通风设备
1 | 030108003001 | 轴流通风机 | 1.名称：方形壁式轴流风机 No.2.2C.PFJ-1 2.型号:Q=400m 3/h.N=25W.H=29Pa 3.参数:12N5-2-33 4.备注：电设备间等侧墙 |  | 台 | 1
2 | 030108003038 | 轴流通风机 | 1.名称：PFJ-2 方形壁式轴流风机 No.2.5C. 2.型号:Q=1000m3/h.N=60W.H=52Pa 3.参数:12N5-2-33 4.备注：弱电机房侧墙 |  | 台 | 1
3 | 030108003039 | 轴流通风机 | 1.名称：PFJ-3 方形壁式轴流风机No.2.5D 2.型号:Q=2000m3/h.N=370W.H=216Pa 3.参数:12N5-2-33 4.备注：生活泵房通风 |  | 台 | 1
4 | 030108003040 | 轴流通风机 | 1.名称：PFJ-4斜流风机No.5.0A 2.型号:Q=6000m3/h. .N=1.1KW.H=416Pa.r=1450rpm 3.参数:12N5-2-17 4.备注：地下二层换热站 |  | 台 | 1
5 | 030108003041 | 轴流通风机 | 1.名称：PFJ-5/35-1轴流风机No.2.5 2.型号:Q=1520m3/h.N=0.18KW.H=216Pa.r=2900rpm 3.参数:12N5-2-29 4.备注：地下二层换热站配电室 |  | 台 | 1
6 | 030108003042 | 轴流通风机 | 1.名称：PFJ-6/T35-1轴流风机No.2.5 2.型号:Q=1520m3/h.N=0.18KW.H= |  | 台 | 1
本页小计
注：为计取规费等的使用，可在表中增设其中：“定额人工费”
表—08
分部分项工程和单价措施项目清单与计价表
工程名称：自持性出租住房建设项目-住宅楼-通风工程 |  |  |  | 标段：自持性出租住房建设项目 |  |  |  | 第 2 页 共 10 页
序号 | 项目编码 | 项目名称 | 项目特征描述 |  | 计量单位 | 工程量 | 金额（元）
[7 empty] | 综合单价 |  | 合价 | 其中
暂估价
216Pa.r=2900rpm 3.参数:12N5-2-29 4.备注：地下一层配电室地下一层配电室排风
7 | 030108003043 | 轴流通风机 | 1.名称：PFJ-7/T35-1轴流风机No.3.15 2.型号:Q=3600m3/h.N=0.55KW.H=307Pa.r=2900rpm 3.参数:12N5-2-29 4.备注：地下一层风机房 地下一层防火分区二排风 PFJ-8.T35-1轴流风机No.3.55 Q=4500m3/h.N=1.1KW.H=436Pa.r=2900rpm 地下一层风机房 地下一层防火分区一排风 12N5-2-29 |  | 台 | 1
8 | 030108003044 | 轴流通风机 | 1.名称：PFJ-8.T35-1轴流风机No.3.55 2.型号:Q=4500m3/h.N=1.1KW.H=436Pa.r=2900rpm 3.参数:12N5-2-29 4.备注：地下一层风机房 地下一层防火分区一排风 |  | 台 | 1
9 | 030108003045 | 轴流通风机 | 1.名称：PFJ-9.T35-1轴流风机No.3.55 2.型号:Q=2136m3/hN=0.25KW.H=271Pa.r=2900rpm 3.参数:12N5-2-29 4.备注：地下一层消防泵房 地下一层消防泵房排风 |  | 台 | 1
10 | 030108003046 | 轴流通风机 | 1.名称：PFJ-10.T35-1轴流风机No.3.55 2.型号:Q=1520m3/h.N=0.18KW.H=216Pa.r=2900rpm 3.参数:12N5-2-29 |  | 台 | 1
本页小计
注：为计取规费等的使用，可在表中增设其中：“定额人工费”
表—08
分部分项工程和单价措施项目清单与计价表
工程名称：自持性出租住房建设项目-住宅楼-通风工程 |  |  |  | 标段：自持性出租住房建设项目 |  |  |  | 第 3 页 共 10 页
序号 | 项目编码 | 项目名称 | 项目特征描述 |  | 计量单位 | 工程量 | 金额（元）
[7 empty] | 综合单价 |  | 合价 | 其中
暂估价
4.备注：地下一层设备用房排风
11 | 030108003047 | 轴流通风机 | 1.名称：(排烟风机）PYHL-II-No.9.0 2.型号:Q=35836/26876m/h H=643/362pa N=12.0/9.0kw 3.参数：详见图纸 |  | 台 | 2
12 | 030108003049 | 轴流通风机 | 1.名称：排烟机GYF-INo.9.0 2.型号:Q=36000m/h N=11.0KW r=1450rpm H=510Pa 参数：详见图纸 |  | 台 | 2
13 | 030108003050 | 轴流通风机 | 1.名称：补风机GYF-INo.7.0-I 2.型号:Q=22000m3/h N=5.5KW r=1450rpm H=550Pa 参数：详见图纸 |  | 台 | 2
14 | 030108003051 | 轴流通风机 | 1.名称：补风机GYF-INo.7.0-I 2.型号:Q=20000m3/h N=5.5KW r=1450rpm H=550Pa 参数：详见图纸 |  | 台 | 2
15 | 030108003052 | 轴流通风机 | 1.名称:卫生间通风器 2.型号:PQ-1 3.参数;BDL-140 通风器(自带止回阀) Q=140m 3 /h 功率 :25W |  | 台 | 25
16 | 030108003053 | 轴流通风机 | 1.名称:卫生间通风器 2.型号:PQ-2 3.参数;BDL-400 通风器(自带止回阀) Q=400m 3 /h |  | 台 | 48
本页小计
注：为计取规费等的使用，可在表中增设其中：“定额人工费”
表—08
分部分项工程和单价措施项目清单与计价表
工程名称：自持性出租住房建设项目-住宅楼-通风工程 |  |  |  | 标段：自持性出租住房建设项目 |  |  |  | 第 4 页 共 10 页
序号 | 项目编码 | 项目名称 | 项目特征描述 |  | 计量单位 | 工程量 | 金额（元）
[7 empty] | 综合单价 |  | 合价 | 其中
暂估价
功率 :60W
17 | 030108003055 | 轴流通风机 | 1.名称:卫生间通风器 2.型号:PQ-3 3.参数;φ250（地下二层增加） |  | 台 | 3
18 | 030108003054 | 轴流通风机 | 1.名称:卫生间通风器 2.型号:ST-8-3 3.参数;ST-8-3 通风器(自带止回阀) Q=780m /h 功率 :37W |  | 台 | 7
19 | 030701004001 | 风机盘管 | 1.名称:贯流式空气幕 2.型号:FM-1509 N=210W |  | 台 | 4
分部小计
通风管道
20 | 030702001015 | 碳钢通风管道 | 1.名称:排烟管道 2.材质:镀锌钢板 3.形状:矩形 4.规格:长边1000以内 5.板材厚度:0.5 |  | m2 | 454.12
21 | 030702001013 | 碳钢通风管道 | 1.名称:排烟管道 2.材质:镀锌钢板 3.形状:矩形 4.规格:长边1000以内 5.板材厚度:0.75 |  | m2 | 622.54
22 | 030702001016 | 碳钢通风管道 | 1.名称:排烟管道 2.材质:镀锌钢板 3.形状:矩形 4.规格:长边1000以内 5.板材厚度:0.6 |  | m2 | 264.15
23 | 030702001011 | 碳钢通风管道 | 1.名称:排烟管道 2.材质:镀锌钢板 3.形状:矩形 4.规格:长边1250以内 5.板材厚度:1 |  | m2 | 414.59
24 | 030702001012 | 碳钢通风管道 | 1.名称:排烟管道 2.材质:镀锌钢板 3.形状:矩形 4.规格:长边2000以内 |  | m2 | 13.23
本页小计
注：为计取规费等的使用，可在表中增设其中：“定额人工费”
表—08
分部分项工程和单价措施项目清单与计价表
工程名称：自持性出租住房建设项目-住宅楼-通风工程 |  |  |  | 标段：自持性出租住房建设项目 |  |  |  | 第 5 页 共 10 页
序号 | 项目编码 | 项目名称 | 项目特征描述 |  | 计量单位 | 工程量 | 金额（元）
[7 empty] | 综合单价 |  | 合价 | 其中
暂估价
5.板材厚度:1.0
25 | 030702001014 | 碳钢通风管道 | 1.名称:排烟管道 2.材质:镀锌钢板 3.形状:圆形 4.规格:直径450mm以内 5.板材厚度:0.75 |  | m2 | 35.13
26 | 03B001 | 卷帘式挡烟垂壁 | 1.名称:卷帘式挡烟垂壁 2.挡烟垂壁落下后距地面2.5m |  | m2 | 62.76
27 | 030703021001 | 静压箱 | 1.名称:静压箱 2.规格:1600*500*2100 |  | m2 | 31.26
28 | 030703001047 | 碳钢阀门 | 1.名称:280℃常闭防火阀 2.型号:900 |  | 个 | 6
29 | 030703001048 | 碳钢阀门 | 1.名称:280℃常闭防火阀 2.型号:1000*250 |  | 个 | 7
30 | 030703001049 | 碳钢阀门 | 1.名称:280℃常闭防火阀 2.型号:1250*400 |  | 个 | 1
31 | 030703001050 | 碳钢阀门 | 1.名称:280℃常闭防火阀 2.型号:1400*400 |  | 个 | 2
32 | 030703001051 | 碳钢阀门 | 1.名称:280℃常闭防火阀 2.型号:1250*630 |  | 个 | 1
33 | 030703001052 | 碳钢阀门 | 1.名称:280℃常闭防火阀 2.型号:2000*400 |  | 个 | 1
34 | 030703001053 | 碳钢阀门 | 1.名称:70℃常闭防火阀 2.型号:900 |  | 个 | 2
35 | 030703001054 | 碳钢阀门 | 1.名称:70℃常闭防火阀 2.型号:1000*400 |  | 个 | 1
36 | 030703001055 | 碳钢阀门 | 1.名称:70℃常闭防火阀 2.型号:150 |  | 个 | 5
37 | 030703001056 | 碳钢阀门 | 1.名称:70℃常闭防火阀 2.型号:200 |  | 个 | 4
38 | 030703001057 | 碳钢阀门 | 1.名称:70℃常闭防火阀 2.型号:200*200 |  | 个 | 1
39 | 030703001058 | 碳钢阀门 | 1.名称:70℃常闭防火阀 2.型号:250 |  | 个 | 10
40 | 030703001059 | 碳钢阀门 | 1.名称:70℃常闭防火阀 2.型号:300 |  | 个 | 1
41 | 030703001060 | 碳钢阀门 | 1.名称:70℃常闭防火阀 2.型号:320 |  | 个 | 2
42 | 030703001061 | 碳钢阀门 | 1.名称:70℃常闭防火阀 2.型号:400*200 |  | 个 | 1
43 | 030703001062 | 碳钢阀门 | 1.名称:70℃常闭防火阀 |  | 个 | 4
本页小计
注：为计取规费等的使用，可在表中增设其中：“定额人工费”
表—08
分部分项工程和单价措施项目清单与计价表
工程名称：自持性出租住房建设项目-住宅楼-通风工程 |  |  |  | 标段：自持性出租住房建设项目 |  |  |  | 第 6 页 共 10 页
序号 | 项目编码 | 项目名称 | 项目特征描述 |  | 计量单位 | 工程量 | 金额（元）
[7 empty] | 综合单价 |  | 合价 | 其中
暂估价
2.型号:400*250
44 | 030703001063 | 碳钢阀门 | 1.名称:70℃常闭防火阀 2.型号:500 |  | 个 | 2
45 | 030703001064 | 碳钢阀门 | 1.名称:70℃常闭防火阀 2.型号:500*400 |  | 个 | 2
46 | 030703001065 | 碳钢阀门 | 1.名称:70℃常闭防火阀 2.型号:630*400 |  | 个 | 1
47 | 030703001066 | 碳钢阀门 | 1.名称:70℃常闭防火阀 2.型号:700 |  | 个 | 5
48 | 030703001067 | 碳钢阀门 | 1.名称:70℃常闭防火阀 2.型号:800*400 |  | 个 | 3
49 | 030703001068 | 碳钢阀门 | 1.名称:70℃常闭防火阀 2.型号:900 |  | 个 | 2
50 | 030703001069 | 碳钢阀门 | 1.名称:电动调节阀 2.型号:800*200 |  | 个 | 2
51 | 030703001070 | 碳钢阀门 | 1.名称:电动调节阀 2.型号：400*160 |  | 个 | 2
52 | 030703001071 | 碳钢阀门 | 1.名称:电动调节阀 2.型号:500*200 |  | 个 | 1
53 | 030703001072 | 碳钢阀门 | 1.名称:电动调节阀 2.型号:630*250 |  | 个 | 2
54 | 030703001073 | 碳钢阀门 | 1.名称:电动调节阀 2.型号:800*250 |  | 个 | 1
55 | 030703001074 | 碳钢阀门 | 1.名称:电动调节阀 2.型号:800*400 |  | 个 | 2
56 | 030703001075 | 碳钢阀门 | 1.名称:多叶调节阀 2.型号:160*160 |  | 个 | 23
57 | 030703001076 | 碳钢阀门 | 1.名称:多叶调节阀 2.型号:200*200 |  | 个 | 23
58 | 030703001077 | 碳钢阀门 | 1.名称:多叶调节阀 2.型号:400*120 |  | 个 | 13
59 | 030703001078 | 碳钢阀门 | 1.名称:多叶调节阀 2.型号:400*160 |  | 个 | 4
60 | 030703001079 | 碳钢阀门 | 1.名称:多叶调节阀 2.型号:400*200 |  | 个 | 2
61 | 030703001080 | 碳钢阀门 | 1.名称:多叶调节阀 2.型号:500*160 |  | 个 | 2
62 | 030703001081 | 碳钢阀门 | 1.名称:多叶调节阀 2.型号:500*250 |  | 个 | 4
63 | 030703001082 | 碳钢阀门 | 1.名称:多叶调节阀 2.型号:630*250 |  | 个 | 2
本页小计
注：为计取规费等的使用，可在表中增设其中：“定额人工费”
表—08
分部分项工程和单价措施项目清单与计价表
工程名称：自持性出租住房建设项目-住宅楼-通风工程 |  |  |  | 标段：自持性出租住房建设项目 |  |  |  | 第 7 页 共 10 页
序号 | 项目编码 | 项目名称 | 项目特征描述 |  | 计量单位 | 工程量 | 金额（元）
[7 empty] | 综合单价 |  | 合价 | 其中
暂估价
64 | 030703001083 | 碳钢阀门 | 1.名称:止回阀 2.型号:150 |  | 个 | 26
65 | 030703001084 | 碳钢阀门 | 1.名称:止回阀 2.型号:250 |  | 个 | 6
66 | 030703001086 | 碳钢阀门 | 1.名称:止回阀 2.型号:320 |  | 个 | 1
67 | 030703001085 | 碳钢阀门 | 1.名称:止回阀 2.型号:360 |  | 个 | 1
68 | 030703001087 | 碳钢阀门 | 1.名称:止回阀 2.型号:400*250 |  | 个 | 4
69 | 030703001088 | 碳钢阀门 | 1.名称:止回阀 2.型号:500 |  | 个 | 1
70 | 030703001089 | 碳钢阀门 | 1.名称:止回阀 2.型号:500*400 |  | 个 | 1
71 | 030703001090 | 碳钢阀门 | 1.名称:止回阀 2.型号:630*400 |  | 个 | 1
72 | 030703001091 | 碳钢阀门 | 1.名称:止回阀 2.型号:700 |  | 个 | 4
73 | 030703001092 | 碳钢阀门 | 1.名称:止回阀 2.型号:900 |  | 个 | 3
74 | 030703007025 | 碳钢风口、散流器、百叶窗 | 1.名称:排风口PFK-1 2.规格:800*600 |  | 个 | 2
75 | 030703007026 | 碳钢风口、散流器、百叶窗 | 1.名称:排风口PFK-2 2.规格:400*300 |  | 个 | 7
76 | 030703007027 | 碳钢风口、散流器、百叶窗 | 1.名称:排风口PFK-3 2.规格:400*200 |  | 个 | 4
77 | 030703007028 | 碳钢风口、散流器、百叶窗 | 1.名称:排风口PFK-4 2.规格:500*400 |  | 个 | 12
78 | 030703007029 | 碳钢风口、散流器、百叶窗 | 1.名称:自垂式百叶补风口BFK-1 2.规格：800*2000 |  | 个 | 2
79 | 030703007030 | 碳钢风口、散流器、百叶窗 | 1.名称:多叶补风口BFK-2 2.规格：800*（2000+250） |  | 个 | 2
80 | 030703007031 | 碳钢风口、散流器、百叶窗 | 1.名称:补风口BFK-3 2.规格：400*200 |  | 个 | 9
81 | 030703007032 | 碳钢风口、散流器、百叶窗 | 1.名称:补风口BFK-4 2.规格：400*300 |  | 个 | 16
82 | 030703007033 | 碳钢风口、散流器、百叶窗 | 1.名称:排烟风口PY（F）K-1 2.规格：800*500 |  | 个 | 14
83 | 030703007034 | 碳钢风口、散流 | 1.名称:多叶排烟风口 |  | 个 | 14
本页小计
注：为计取规费等的使用，可在表中增设其中：“定额人工费”
表—08
分部分项工程和单价措施项目清单与计价表
工程名称：自持性出租住房建设项目-住宅楼-通风工程 |  |  |  | 标段：自持性出租住房建设项目 |  |  |  | 第 8 页 共 10 页
序号 | 项目编码 | 项目名称 | 项目特征描述 |  | 计量单位 | 工程量 | 金额（元）
[7 empty] | 综合单价 |  | 合价 | 其中
暂估价
|  | 器、百叶窗 | PYK-1 2.规格：（800+250）*500
84 | 030703007041 | 碳钢风口、散流器、百叶窗 | 1.名称:防雨百叶 2.型号:200 |  | 个 | 2
85 | 030703007042 | 碳钢风口、散流器、百叶窗 | 1.名称:防雨百叶 2.型号:250 |  | 个 | 2
86 | 030703007039 | 碳钢风口、散流器、百叶窗 | 1.名称:防雨百叶 2.型号:300*600 |  | 个 | 1
87 | 030703007035 | 碳钢风口、散流器、百叶窗 | 1.名称:防雨百叶 2.型号:2000*1500 |  | 个 | 2
88 | 030703007036 | 碳钢风口、散流器、百叶窗 | 1.名称:防雨百叶 2.型号:2000*500 |  | 个 | 1
89 | 030703007037 | 碳钢风口、散流器、百叶窗 | 1.名称:防雨百叶 2.型号:4000*500 |  | 个 | 1
90 | 030703007038 | 碳钢风口、散流器、百叶窗 | 1.名称:防雨百叶 2.型号:2000*800 |  | 个 | 2
91 | 030703007040 | 碳钢风口、散流器、百叶窗 | 1.名称:防雨百叶 2.型号:1000*1850 |  | 个 | 2
92 | 030703007043 | 碳钢风口、散流器、百叶窗 | 1.名称:防雨百叶 2.型号:2500*1000 |  | 个 | 2
93 | 030703007044 | 碳钢风口、散流器、百叶窗 | 1.名称:防火风口 2.型号:1000*1000 |  | 个 | 1
94 | 030703007045 | 碳钢风口、散流器、百叶窗 | 1.名称:防火风口 2.型号:1500*1500 |  | 个 | 1
95 | 030703007046 | 碳钢风口、散流器、百叶窗 | 1.名称:防火风口 2.型号:2000*1000 |  | 个 | 1
96 | 030703007047 | 碳钢风口、散流器、百叶窗 | 1.名称:方形散流器 2.型号:160*160 |  | 个 | 36
97 | 030703007048 | 碳钢风口、散流器、百叶窗 | 1.名称:方形散流器 2.型号:150*150 |  | 个 | 93
98 | 030702008001 | 柔性软风管 | 1.名称:帆布 |  | m | 36.79
99 | 031002001021 | 管道支架 | 1.材质:角钢支架 |  | kg | 1232.5
100 | 031201003001 | 金属结构刷油 | 1.除锈级别:轻度 2.油漆品种:防锈漆 3.涂刷遍数、漆膜厚度:两遍 |  | kg | 1232.5
101 | 030703005001 | 塑料阀门 | 厨房、卫生间烟道逆止阀 |  | 个 | 72
分部小计
抗震支架
102 | 03100200102 | 抗震支 | 1.名称:风道双向抗震支 |  | 套 | 8
本页小计
注：为计取规费等的使用，可在表中增设其中：“定额人工费”
表—08
分部分项工程和单价措施项目清单与计价表
工程名称：自持性出租住房建设项目-住宅楼-通风工程 |  |  |  | 标段：自持性出租住房建设项目 |  |  |  | 第 9 页 共 10 页
序号 | 项目编码 | 项目名称 | 项目特征描述 |  | 计量单位 | 工程量 | 金额（元）
[7 empty] | 综合单价 |  | 合价 | 其中
暂估价
| 3 | 架 | 吊架(成活价) 2.规格:KZF-FJ
103 | 031002001035 | 抗震支架 | 1.名称:风道双向抗震支吊架(成活价) 2.规格:KZF-400-T |  | 套 | 18
104 | 031002001036 | 抗震支架 | 1.名称:风道双向抗震支吊架(成活价) 2.规格:KZF-400-TL |  | 套 | 14
105 | 031002001039 | 抗震支架 | 1.名称:风道双向抗震支吊架(成活价) 2.规格:KZF-500-T |  | 套 | 4
106 | 031002001040 | 抗震支架 | 1.名称:风道双向抗震支吊架(成活价) 2.规格:KZF-500-TL |  | 套 | 7
107 | 031002001041 | 抗震支架 | 1.名称:风道双向抗震支吊架(成活价) 2.规格:KZF-630-T |  | 套 | 1
108 | 031002001042 | 抗震支架 | 1.名称:风道双向抗震支吊架(成活价) 2.规格:KZF-630-TL |  | 套 | 1
109 | 031002001037 | 抗震支架 | 1.名称:风道双向抗震支吊架(成活价) 2.规格:KZF-630*2-T |  | 套 | 2
110 | 031002001038 | 抗震支架 | 1.名称:风道双向抗震支吊架(成活价) 2.规格:KZF-1000*2-TL |  | 套 | 5
111 | 031002001024 | 抗震支架 | 1.名称:风道双向抗震支吊架(成活价) 2.规格:KZF-1000-T |  | 套 | 9
112 | 031002001025 | 抗震支架 | 1.名称:风道双向抗震支吊架(成活价) 2.规格:KZF-1000-TL |  | 套 | 14
113 | 031002001026 | 抗震支架 | 1.名称:风道双向抗震支吊架(成活价) 2.规格:KZF-1400-T |  | 套 | 4
114 | 031002001027 | 抗震支架 | 1.名称:风道双向抗震支吊架(成活价) 2.规格:KZF-1400-TL |  | 套 | 4
115 | 031002001028 | 抗震支架 | 1.名称:风道双向抗震支吊架(成活价) 2.规格:KZF-1250-T |  | 套 | 7
116 | 031002001029 | 抗震支架 | 1.名称:风道双向抗震支吊架(成活价) 2.规格:KZF-1250-TL |  | 套 | 5
本页小计
注：为计取规费等的使用，可在表中增设其中：“定额人工费”
表—08
分部分项工程和单价措施项目清单与计价表
工程名称：自持性出租住房建设项目-住宅楼-通风工程 |  |  |  | 标段：自持性出租住房建设项目 |  |  |  | 第 10 页 共 10 页
序号 | 项目编码 | 项目名称 | 项目特征描述 |  | 计量单位 | 工程量 | 金额（元）
[7 empty] | 综合单价 |  | 合价 | 其中
暂估价
117 | 031002001030 | 抗震支架 | 1.名称:风道双向抗震支吊架(成活价) 2.规格:KZF-800-T |  | 套 | 6
118 | 031002001031 | 抗震支架 | 1.名称:风道双向抗震支吊架(成活价) 2.规格:KZF-1600-T |  | 套 | 1
119 | 031002001032 | 抗震支架 | 1.名称:风道双向抗震支吊架(成活价) 2.规格:KZF-1600-TL |  | 套 | 1
120 | 031002001033 | 抗震支架 | 1.名称:风道双向抗震支吊架(成活价) 2.规格:KZF-2000-TL |  | 套 | 1
121 | 031002001034 | 抗震支架 | 1.名称:风道双向抗震支吊架(成活价) 2.规格:KZF-800-TL |  | 套 | 2
分部小计
措施项目
122 | 031301017001 | 脚手架搭拆 |  |  | 项 | 1
123 | 031302007001 | 高层施工增加 |  |  | 项 | 1
分部小计
本页小计
合 计
注：为计取规费等的使用，可在表中增设其中：“定额人工费”
表—08